## DeviceInfo
Parameter | Value
Part Number | SDH10N2P1WC-AA
Package | PDFN5x6 (clip)
Wafer Lot | P1C6363.007 5#
Test Date | 2025-12-18
Test Temp (RT) | 25°C
BVDSS Rated | 100V
RDSon max | 2.1mΩ
ID Rated | 100A
VGS(th) typ | ~3.0V

## ID-VGS_VDS5V
VGS (V) | ID_25C (A) | ID_150C (A)
V | A | A
0 | 0.02877 | 0.028373
0.04 | 0.025538 | 0.025989
0.08 | 0.030518 | 0.031
0.12 | 0.0305 | 0.032481
0.16 | 0.033 | 0.025496
0.2 | 0.034518 | 0.027509
0.24 | 0.032519 | 0.03
0.28 | 0.025572 | 0.026498
0.32 | 0.028507 | 0.029
0.36 | 0.031997 | 0.027508
0.4 | 0.034989 | 0.025514
0.44 | 0.034493 | 0.032497
0.48 | 0.032988 | 0.026474
0.52 | 0.033993 | 0.027993
0.56 | 0.027505 | 0.029467
0.6 | 0.034486 | 0.0315
0.64 | 0.037459 | 0.025512
0.68 | 0.037463 | 0.029488
0.72 | 0.0335 | 0.027021
0.76 | 0.0345 | 0.033464
0.8 | 0.038473 | 0.028996
0.84 | 0.033996 | 0.031004
0.88 | 0.028491 | 0.027005
0.92 | 0.036963 | 0.028506
0.96 | 0.034503 | 0.030998
1 | 0.032009 | 0.033481
1.04 | 0.029993 | 0.031502
1.08 | 0.029077 | 0.027023
1.12 | 0.028527 | 0.025
1.16 | 0.033473 | 0.032
1.2 | 0.032502 | 0.028011
1.24 | 0.028941 | 0.028003
1.28 | 0.031477 | 0.030988
1.32 | 0.033489 | 0.028
1.36 | 0.029509 | 0.029984
1.4 | 0.030012 | 0.030998
1.44 | 0.031016 | 0.024533
1.48 | 0.033001 | 0.032997
1.52 | 0.030501 | 0.028509
1.56 | 0.030015 | 0.029011
1.6 | 0.027006 | 0.028492
1.64 | 0.031009 | 0.025004
1.68 | 0.033487 | 0.029019
1.72 | 0.033012 | 0.028504
1.76 | 0.030513 | 0.026505
1.8 | 0.036461 | 0.030495
1.84 | 0.033491 | 0.03
1.88 | 0.033996 | 0.031496
1.92 | 0.032463 | 0.024117
1.96 | 0.031006 | 0.029
2 | 0.031478 | 0.031003
2.04 | 0.032994 | 0.033
2.08 | 0.030502 | 0.029019
2.12 | 0.028 | 0.027513
2.16 | 0.0265 | 0.02903
2.2 | 0.036976 | 0.031988
2.24 | 0.032985 | 0.034996
2.28 | 0.031009 | 0.030014
2.32 | 0.0335 | 0.036982
2.36 | 0.030508 | 0.033005
2.4 | 0.027074 | 0.04
2.44 | 0.030039 | 0.034513
2.48 | 0.028039 | 0.03651
2.52 | 0.029988 | 0.036506
2.56 | 0.026057 | 0.044999
2.6 | 0.030005 | 0.049009
2.64 | 0.0315 | 0.049507
2.68 | 0.027011 | 0.059581
2.72 | 0.030502 | 0.075947
2.76 | 0.027493 | 0.079666
2.8 | 0.030042 | 0.098604
2.84 | 0.032007 | 0.11743
2.88 | 0.034493 | 0.13765
2.92 | 0.027512 | 0.17162
2.96 | 0.034982 | 0.21688
3 | 0.0335 | 0.26755
3.04 | 0.034 | 0.33793
3.08 | 0.031512 | 0.425
3.12 | 0.033009 | 0.53193
3.16 | 0.0375 | 0.66904
3.2 | 0.034993 | 0.84369
3.24 | 0.031534 | 1.0595
3.28 | 0.03897 | 1.3256
3.32 | 0.045996 | 1.6554
3.36 | 0.046996 | 2.0614
3.4 | 0.049976 | 2.5503
3.44 | 0.06 | 3.1379
3.48 | 0.074444 | 3.8444
3.52 | 0.091054 | 4.6757
3.56 | 0.11682 | 5.6544
3.6 | 0.1606 | 6.7976
3.64 | 0.2135 | 8.1123
3.68 | 0.293 | 9.6344
3.72 | 0.40417 | 11.3615
3.76 | 0.54436 | 13.3169
3.8 | 0.76059 | 15.5154
3.84 | 1.032 | 17.9576
3.88 | 1.395 | 20.6634
3.92 | 1.8722 | 23.6423
3.96 | 2.4822 | 26.9133
4 | 3.2673 | 30.4668
4.04 | 4.2487 | 34.292
4.08 | 5.4586 | 38.4329
4.12 | 6.9511 | 42.859
4.16 | 8.7437 | 47.5935
4.2 | 10.8853 | 52.6203
4.24 | 13.4175 | 57.9283
4.28 | 16.3677 | 63.4975
4.32 | 19.7882 | 69.4288
4.36 | 23.6863 | 75.7198
4.4 | 28.1121 | 82.2476
4.44 | 33.0879 | 89.0794
4.48 | 38.6322 | 96.1464
4.52 | 44.7595 | 103.4792
4.56 | 51.493 | 111.0523
4.6 | 58.8243 | 118.8795
4.64 | 66.8928 | 126.9002
4.68 | 75.5877 | 135.1492
4.72 | 84.9049 | 143.5975
4.76 | 94.8521 | 152.2737
4.8 | 105.3608 | 161.0887
4.84 | 116.46 | 170.0738
4.88 | 128.1334 | 179.2285
4.92 | 140.3057 | 188.5609
4.96 | 152.9475 | 197.9927
5 | 166.0576 | 207.6058
5.04 | 179.586 | 217.241
5.08 | 193.33 | 227.0501
5.12 | 207.891 | 236.9301
5.16 | 222.6424 | 246.9177
5.2 | 237.6261 | 256.9316
5.24 | 252.6696 | 267.0762
5.28 | 267.7752 | 277.1919
5.32 | 283.1454 | 287.4164
5.36 | 298.1981 | 297.6444
5.4 | 313.3454 | 307.7768
5.44 | 328.4891 | 318.0709
5.48 | 343.4872 | 328.3435
5.52 | 350.305 | 338.6034

## ID-VGS_VDS0.5V
VGS (V) | ID_25C (A) | ID_150C (A)
V | A | A
0 | 0.026863 | 0.025187
0.04 | 0.028998 | 0.0255
0.08 | 0.027512 | 0.026001
0.12 | 0.033482 | 0.025036
0.16 | 0.032 | 0.026481
0.2 | 0.029002 | 0.025504
0.24 | 0.0305 | 0.025018
0.28 | 0.028485 | 0.023533
0.32 | 0.0275 | 0.025493
0.36 | 0.026014 | 0.025994
0.4 | 0.026 | 0.025059
0.44 | 0.031008 | 0.028996
0.48 | 0.0285 | 0.023969
0.52 | 0.035994 | 0.026012
0.56 | 0.03 | 0.028488
0.6 | 0.033482 | 0.03149
0.64 | 0.028 | 0.024499
0.68 | 0.031512 | 0.0265
0.72 | 0.026996 | 0.029984
0.76 | 0.033 | 0.026026
0.8 | 0.030506 | 0.027991
0.84 | 0.0255 | 0.027979
0.88 | 0.026549 | 0.024502
0.92 | 0.031495 | 0.03049
0.96 | 0.027 | 0.027982
1 | 0.029034 | 0.026497
1.04 | 0.0275 | 0.025
1.08 | 0.026505 | 0.030493
1.12 | 0.028499 | 0.023
1.16 | 0.030495 | 0.028476
1.2 | 0.033491 | 0.026496
1.24 | 0.029001 | 0.023527
1.28 | 0.035978 | 0.028482
1.32 | 0.030025 | 0.031
1.36 | 0.023 | 0.027
1.4 | 0.026 | 0.024491
1.44 | 0.030502 | 0.02353
1.48 | 0.026015 | 0.025012
1.52 | 0.031994 | 0.024003
1.56 | 0.031026 | 0.024502
1.6 | 0.025058 | 0.0285
1.64 | 0.032007 | 0.0255
1.68 | 0.028004 | 0.025045
1.72 | 0.03 | 0.027481
1.76 | 0.029988 | 0.0245
1.8 | 0.029002 | 0.027018
1.84 | 0.030988 | 0.026491
1.88 | 0.028501 | 0.0305
1.92 | 0.034824 | 0.0305
1.96 | 0.024578 | 0.02501
2 | 0.032002 | 0.029946
2.04 | 0.031481 | 0.0265
2.08 | 0.030494 | 0.025001
2.12 | 0.033489 | 0.027473
2.16 | 0.032503 | 0.027002
2.2 | 0.031493 | 0.026
2.24 | 0.033501 | 0.029498
2.28 | 0.034482 | 0.029988
2.32 | 0.031516 | 0.029526
2.36 | 0.030522 | 0.033479
2.4 | 0.0295 | 0.029008
2.44 | 0.031504 | 0.031022
2.48 | 0.031 | 0.035464
2.52 | 0.034473 | 0.038464
2.56 | 0.03592 | 0.038518
2.6 | 0.029518 | 0.045973
2.64 | 0.028009 | 0.048474
2.68 | 0.030494 | 0.054937
2.72 | 0.028 | 0.066426
2.76 | 0.030009 | 0.074989
2.8 | 0.033505 | 0.08945
2.84 | 0.03745 | 0.10975
2.88 | 0.033473 | 0.12544
2.92 | 0.028513 | 0.15656
2.96 | 0.033498 | 0.19492
3 | 0.032987 | 0.24773
3.04 | 0.031497 | 0.30693
3.08 | 0.029004 | 0.386
3.12 | 0.033493 | 0.48803
3.16 | 0.031537 | 0.61441
3.2 | 0.028496 | 0.774
3.24 | 0.030021 | 0.97749
3.28 | 0.038485 | 1.2229
3.32 | 0.040491 | 1.5232
3.36 | 0.03852 | 1.8929
3.4 | 0.041505 | 2.3458
3.44 | 0.050033 | 2.888
3.48 | 0.062991 | 3.5216
3.52 | 0.075953 | 4.2817
3.56 | 0.098937 | 5.1719
3.6 | 0.13184 | 6.2065
3.64 | 0.17428 | 7.3942
3.68 | 0.24088 | 8.7461
3.72 | 0.3308 | 10.2861
3.76 | 0.45796 | 12.0106
3.8 | 0.62758 | 13.9306
3.84 | 0.8549 | 16.0465
3.88 | 1.1663 | 18.3707
3.92 | 1.5708 | 20.9017
3.96 | 2.0995 | 23.6434
4 | 2.7591 | 26.5715
4.04 | 3.5972 | 29.6914
4.08 | 4.636 | 32.9806
4.12 | 5.9005 | 36.4148
4.16 | 7.4303 | 39.9755
4.2 | 9.2472 | 43.6289
4.24 | 11.3864 | 47.329
4.28 | 13.8391 | 51.0334
4.32 | 16.6913 | 54.7351
4.36 | 19.9007 | 58.3686
4.4 | 23.5142 | 61.91
4.44 | 27.5246 | 65.2827
4.48 | 31.9299 | 68.5174
4.52 | 36.7658 | 71.563
4.56 | 41.9772 | 74.5199
4.6 | 47.5777 | 77.2395
4.64 | 53.5168 | 79.873
4.68 | 59.8168 | 82.2617
4.72 | 66.3875 | 84.4823
4.76 | 73.1713 | 86.7485
4.8 | 80.1662 | 88.6768
4.84 | 87.2663 | 90.6161
4.88 | 94.464 | 92.3377
4.92 | 101.5408 | 94.0967
4.96 | 108.5377 | 95.6144
5 | 115.2615 | 97.1146
5.04 | 121.9465 | 98.5693
5.08 | 128.547 | 99.8433
5.12 | 134.694 | 101.0776
5.16 | 140.498 | 102.3033
5.2 | 146.1498 | 103.4616
5.24 | 151.3467 | 104.557
5.28 | 156.3017 | 105.6765
5.32 | 160.9593 | 106.7462
5.36 | 165.4994 | 107.6461
5.4 | 169.5889 | 108.548
5.44 | 173.4384 | 109.5432
5.48 | 177.167 | 110.3603
5.52 | 180.6359 | 111.1603
5.56 | 184.1 | 111.9494
5.6 | 186.9953 | 112.6352
5.64 | 189.9701 | 113.378
5.68 | 192.9762 | 114.2021
5.72 | 195.4917 | 114.7963
5.76 | 198.0496 | 115.4911
5.8 | 200.3855 | 116.2052
5.84 | 202.4786 | 116.7367
5.88 | 204.9136 | 117.3126
5.92 | 206.8513 | 117.9877
5.96 | 208.7542 | 118.5469
6 | 210.7465 | 119.0194
6.04 | 212.3835 | 119.6524
6.08 | 214.1219 | 120.1351
6.12 | 215.7902 | 120.7068
6.16 | 217.3812 | 121.0494
6.2 | 218.9833 | 121.502
6.24 | 220.3 | 122.112
6.28 | 221.76 | 122.4445
6.32 | 223.0943 | 122.8828
6.36 | 224.3561 | 123.3175
6.4 | 225.9771 | 123.7135
6.44 | 226.9327 | 124.1869
6.48 | 227.9659 | 124.6149
6.52 | 229.1128 | 125.0635
6.56 | 230.133 | 125.3452
6.6 | 231.2625 | 125.7006
6.64 | 232.3129 | 126.022
6.68 | 233.198 | 126.4036
6.72 | 234.0377 | 126.8655
6.76 | 234.933 | 127.0897
6.8 | 235.9521 | 127.4823
6.84 | 237.1323 | 127.789
6.88 | 237.8918 | 128.0604
6.92 | 238.6615 | 128.5055
6.96 | 239.4247 | 128.6287
7 | 239.943 | 128.9282
7.04 | 241.0143 | 129.186
7.08 | 241.7733 | 129.5684
7.12 | 242.3461 | 129.7912
7.16 | 243.1453 | 130.0685
7.2 | 243.8993 | 130.3945
7.24 | 244.569 | 130.6379
7.28 | 245.1775 | 130.8122
7.32 | 245.7353 | 131.2232
7.36 | 246.4892 | 131.3245
7.4 | 247.0898 | 131.6467
7.44 | 247.7199 | 131.9225
7.48 | 248.0104 | 132.333
7.52 | 248.6719 | 132.436
7.56 | 249.248 | 132.6135
7.6 | 249.5938 | 132.8235
7.64 | 250.1725 | 133.1287
7.68 | 250.5555 | 133.4417
7.72 | 250.8958 | 133.5717
7.76 | 251.5312 | 133.7649
7.8 | 252.0265 | 133.8811
7.84 | 252.729 | 134.1132
7.88 | 253.0158 | 134.2624
7.92 | 253.6655 | 134.473
7.96 | 254.0737 | 134.8212
8 | 254.4645 | 134.9428
8.04 | 254.426

## ID-VDS
VDS @VGS=5.0V | ID @VGS=5.0V | VDS @VGS=5.5V | ID @VGS=5.5V | VDS @VGS=6.0V | ID @VGS=6.0V | VDS @VGS=6.5V | ID @VGS=6.5V | VDS @VGS=7.0V | ID @VGS=7.0V | VDS @VGS=7.5V | ID @VGS=7.5V | VDS @VGS=8.0V | ID @VGS=8.0V | VDS @VGS=8.5V | ID @VGS=8.5V | VDS @VGS=9.0V | ID @VGS=9.0V | VDS @VGS=10.0V | ID @VGS=10.0V
V | A | V | A | V | A | V | A | V | A | V | A | V | A | V | A | V | A | V | A
0.0219 | 7.694 | 0.0182 | 8.014 | 0.0163 | 8.1665 | 1.8623 | 1.139 | 1.8681 | 1.1426 | 1.872 | 1.145 | 1.8717 | 1.1447 | 1.8735 | 1.1458 | 1.875 | 1.1468 | 0.0134 | 8.1955
0.0453 | 15.383 | 0.0391 | 16.056 | 0.0357 | 16.372 | 1.8681 | 1.1426 | 1.8691 | 1.1432 | 1.8717 | 1.1447 | 1.8731 | 1.1456 | 1.875 | 1.1468 | 1.8756 | 1.1471 | 0.0291 | 16.4405
0.0712 | 23.0525 | 0.0596 | 24.111 | 0.0559 | 24.576 | 1.8681 | 1.1426 | 1.872 | 1.145 | 1.8731 | 1.1456 | 1.8735 | 1.1458 | 1.8756 | 1.1471 | 1.8793 | 1.1494 | 0.0437 | 24.682
0.0967 | 30.6395 | 0.0823 | 32.165 | 0.0746 | 32.7865 | 1.8691 | 1.1432 | 1.8717 | 1.1447 | 1.8735 | 1.1458 | 1.875 | 1.1468 | 1.8793 | 1.1494 | 1.8799 | 1.1498 | 0.0597 | 32.924
0.1209 | 37.863 | 0.1029 | 40.2155 | 0.0944 | 40.985 | 1.872 | 1.145 | 1.8731 | 1.1456 | 1.875 | 1.1468 | 1.8756 | 1.1471 | 1.8799 | 1.1498 | 1.8819 | 1.151 | 0.0755 | 41.173
0.1473 | 45.001 | 0.1247 | 48.275 | 0.1143 | 49.2065 | 1.8717 | 1.1447 | 1.8735 | 1.1458 | 1.8756 | 1.1471 | 1.8793 | 1.1494 | 1.8819 | 1.151 | 1.8826 | 1.1514 | 0.0907 | 49.4165
0.1765 | 52.929 | 0.1468 | 56.353 | 0.1336 | 57.438 | 1.8731 | 1.1456 | 1.875 | 1.1468 | 1.8793 | 1.1494 | 1.8799 | 1.1498 | 1.8826 | 1.1514 | 1.8834 | 1.1519 | 0.1065 | 57.6815
0.2075 | 60.9555 | 0.1687 | 64.425 | 0.153 | 65.6625 | 1.8735 | 1.1458 | 1.8756 | 1.1471 | 1.8799 | 1.1498 | 1.8819 | 1.151 | 1.8834 | 1.1519 | 1.8848 | 1.1527 | 0.1221 | 65.9485
0.242 | 69.0535 | 0.1907 | 72.5075 | 0.1735 | 73.876 | 1.875 | 1.1468 | 1.8793 | 1.1494 | 1.8819 | 1.151 | 1.8826 | 1.1514 | 1.8848 | 1.1527 | 1.8884 | 1.155 | 0.1376 | 74.19
0.2768 | 77.214 | 0.2133 | 80.5975 | 0.1931 | 82.0865 | 1.8756 | 1.1471 | 1.8799 | 1.1498 | 1.8826 | 1.1514 | 1.8834 | 1.1519 | 1.8884 | 1.155 | 1.8887 | 1.1551 | 0.1531 | 82.454
0.3161 | 85.311 | 0.2364 | 88.6765 | 0.213 | 90.326 | 1.8793 | 1.1494 | 1.8819 | 1.151 | 1.8834 | 1.1519 | 1.8848 | 1.1527 | 1.8887 | 1.1551 | 1.89 | 1.156 | 0.1679 | 90.7125
0.3583 | 93.446 | 0.2595 | 96.767 | 0.2338 | 98.536 | 1.8799 | 1.1498 | 1.8826 | 1.1514 | 1.8848 | 1.1527 | 1.8884 | 1.155 | 1.89 | 1.156 | 1.8924 | 1.1574 | 0.1842 | 98.967
0.407 | 101.5175 | 0.2827 | 104.8465 | 0.2537 | 106.754 | 1.8819 | 1.151 | 1.8834 | 1.1519 | 1.8884 | 1.155 | 1.8887 | 1.1551 | 1.8924 | 1.1574 | 1.894 | 1.1584 | 0.2003 | 107.23
0.4658 | 109.5445 | 0.3069 | 112.943 | 0.2735 | 114.9785 | 1.8826 | 1.1514 | 1.8848 | 1.1527 | 1.8887 | 1.1551 | 1.89 | 1.156 | 1.894 | 1.1584 | 1.8973 | 1.1604 | 0.2148 | 115.4735
0.5411 | 117.412 | 0.3312 | 121.0265 | 0.2942 | 123.1835 | 1.8834 | 1.1519 | 1.8884 | 1.155 | 1.89 | 1.156 | 1.8924 | 1.1574 | 1.8973 | 1.1604 |  |  | 0.2309 | 123.7305
0.6486 | 124.949 | 0.355 | 129.12 | 0.3143 | 131.416 | 1.8848 | 1.1527 | 1.8887 | 1.1551 | 1.8924 | 1.1574 | 1.894 | 1.1584 |  |  |  |  | 0.2458 | 131.99
0.8353 | 131.725 | 0.3805 | 137.2015 | 0.3358 | 139.625 | 1.8884 | 1.155 | 1.89 | 1.156 | 1.894 | 1.1584 | 1.8973 | 1.1604 |  |  |  |  | 0.262 | 140.248
1.2282 | 136.8795 | 0.4039 | 144.7655 | 0.3568 | 147.852 | 1.8887 | 1.1551 | 1.8924 | 1.1574 | 1.8973 | 1.1604 | [6 empty] | 0.2774 | 148.491
1.8538 | 140.0615 | 0.4293 | 152.4445 | 0.3768 | 156.053 | 1.89 | 1.156 | 1.894 | 1.1584 | [8 empty] | 0.293 | 156.7595
2.543 | 142.5995 | 0.4559 | 160.4945 | 0.3985 | 164.2685 | 1.8924 | 1.1574 | 1.8973 | 1.1604 | [8 empty] | 0.3089 | 165.0065
3.2501 | 145.0395 | 0.4832 | 168.523 | 0.4197 | 172.495 | 1.894 | 1.1584 | [10 empty] | 0.3245 | 173.244
3.9514 | 147.4555 | 0.5113 | 176.5705 | 0.4408 | 180.7 | 1.8973 | 1.1604 | [10 empty] | 0.3397 | 181.4945
4.6608 | 149.9045 | 0.538 | 183.968 | 0.4624 | 188.8965 | [12 empty] | 0.3554 | 189.737
5.3682 | 152.3395 | 0.5681 | 192.239 | 0.4839 | 197.1075 | [12 empty] | 0.3709 | 197.967
|  | 0.6033 | 201.0595 | 0.507 | 205.3005 | [12 empty] | 0.3862 | 206.1405
|  | 0.6348 | 209.012 | 0.5286 | 213.5015 | [12 empty] | 0.4014 | 214.076
|  | 0.6698 | 217.2175 | 0.5515 | 221.6735 | [12 empty] | 0.4173 | 222.49
|  | 0.7069 | 225.368 | 0.5738 | 229.8745 | [12 empty] | 0.4326 | 230.197
|  | 0.7459 | 233.525 | 0.5967 | 238.0345 | [12 empty] | 0.4485 | 238.3955
|  | 0.7904 | 241.7275 | 0.6195 | 246.162 | [12 empty] | 0.4636 | 246.6045
|  | 0.8371 | 249.782 | 0.6412 | 254.035 | [12 empty] | 0.4795 | 254.801
|  | 0.8903 | 257.8755 | 0.6642 | 261.99 | [12 empty] | 0.4952 | 263.043
|  | 0.9514 | 265.7855 | 0.688 | 270.0805 | [12 empty] | 0.5114 | 271.535
|  | 1.0259 | 273.741 | 0.7121 | 278.0165 | [12 empty] | 0.5266 | 279.344
|  | 1.1181 | 281.421 | 0.7359 | 286.1715 | [12 empty] | 0.5424 | 287.781
|  | 1.2415 | 288.6745 | 0.7612 | 294.3175 | [12 empty] | 0.5595 | 296.276
|  | 1.4284 | 295.594 | 0.7866 | 302.4645 | [12 empty] | 0.5744 | 304.125
|  | 1.7228 | 301.588 | 0.8127 | 310.582 | [12 empty] | 0.5911 | 312.604
|  | 2.133 | 306.381 | 0.8372 | 318.4555 | [12 empty] | 0.6058 | 320.5225
|  | 2.6265 | 310.5525 | 0.8633 | 326.5535 | [12 empty] | 0.6221 | 328.7335
|  | 3.1612 | 314.445 | 0.8922 | 334.7515 | [12 empty] | 0.6385 | 336.9255
|  | 3.7029 | 318.197 | 0.9203 | 342.8895 | [12 empty] | 0.6537 | 345.15
|  | 4.2636 | 321.8965 | 0.9486 | 351.0395 | [12 empty] | 0.6706 | 353.449
|  | 4.8221 | 325.5525
|  | 5.3792 | 329.1985

## Capacitance_VDS
VDS (V) | Ciss (pF) | Coss (pF) | Crss (pF)
V | pF | pF | pF
0.042 | 13950.513 | 9845.784 | 870.4748
1.036 | 13824.8382 | 8640.1808 | 744.7868
2.036 | 13740.3536 | 8102.885 | 674.4997
3.036 | 13660.1975 | 7740.8658 | 621.9806
4.036 | 13612.0538 | 7464.9596 | 579.5684
5.035 | 13560.6391 | 7229.36 | 542.7468
6.034 | 13519.1659 | 7025.0663 | 510.2224
7.034 | 13474.6046 | 6844.2632 | 480.661
8.034 | 13439.2606 | 6677.0558 | 453.2129
9.033 | 13407.9948 | 6520.6579 | 428.0221
10.033 | 13379.8968 | 6373.8093 | 404.2238
11.033 | 13350.2996 | 6238.0245 | 382.1529
12.032 | 13323.2801 | 6109.7832 | 361.2014
13.032 | 13305.9385 | 5984.7033 | 341.5912
14.031 | 13277.3482 | 5864.0749 | 322.5254
15.031 | 13254.2409 | 5750.0608 | 305.0608
16.031 | 13246.2302 | 5637.5147 | 287.9592
17.031 | 13219.5967 | 5529.5177 | 272.3503
18.03 | 13208.59 | 5422.6802 | 257.3157
19.03 | 13189.4297 | 5319.7791 | 243.0717
20.03 | 13174.6112 | 5220.3801 | 229.6787
21.03 | 13164.9797 | 5123.0242 | 217.0285
22.029 | 13145.7225 | 5024.8641 | 205.2684
23.029 | 13140.2617 | 4931.739 | 194.2475
24.029 | 13133.7196 | 4842.5608 | 183.9016
25.027 | 13122.1122 | 4753.3205 | 174.135
26.027 | 13110.9542 | 4662.8167 | 164.8254
27.027 | 13100.0576 | 4580.8346 | 156.3805
28.026 | 13097.297 | 4496.4413 | 148.5207
29.026 | 13092.2225 | 4413.3947 | 141.0946
30.026 | 13084.8066 | 4335.0744 | 134.1026
31.026 | 13070.3515 | 4253.5168 | 127.6053
32.026 | 13079.0667 | 4176.3483 | 121.5245
33.025 | 13067.8879 | 4101.2755 | 115.7738
34.024 | 13061.2879 | 4026.4988 | 110.1748
35.024 | 13055.942 | 3952.0321 | 105.1685
36.024 | 13052.8347 | 3878.8964 | 100.3257
37.024 | 13049.4496 | 3806.7076 | 95.7276
38.023 | 13043.1137 | 3735.1631 | 91.5533
39.023 | 13046.4131 | 3665.0218 | 87.6249
40.023 | 13037.9056 | 3593.9845 | 83.869
41.021 | 13033.3861 | 3527.2357 | 80.2465
42.022 | 13036.9531 | 3456.0145 | 76.766
43.021 | 13028.8102 | 3389.8751 | 73.4258
44.021 | 13024.593 | 3319.9873 | 70.4131
45.021 | 13020.2701 | 3253.5283 | 67.4827
46.02 | 13022.3171 | 3184.6314 | 64.7108
47.021 | 13019.5454 | 3117.0466 | 62.1026
48.02 | 13015.074 | 3049.2731 | 59.5485
49.02 | 13015.4451 | 2983.1996 | 57.2275
50.019 | 13012.0764 | 2915.7787 | 54.7151
51.018 | 13009.8982 | 2849.0341 | 52.7628
52.018 | 13007.6295 | 2783.4254 | 50.7573
53.018 | 13001.648 | 2718.7133 | 48.894
54.017 | 13005.6453 | 2652.9205 | 47.2114
55.017 | 13004.9838 | 2589.2539 | 45.5014
56.017 | 13004.4701 | 2526.5082 | 43.901
57.017 | 13000.989 | 2465.3791 | 42.2945
58.016 | 13000.7062 | 2406.449 | 41.2434
59.016 | 12998.2093 | 2350.1999 | 39.9617
60.016 | 12998.5669 | 2295.753 | 38.7142
61.015 | 12992.857 | 2244.9303 | 37.7779
62.015 | 12998.6625 | 2195.104 | 36.67
63.014 | 12996.3216 | 2151.2785 | 35.8603
64.014 | 12994.5447 | 2108.6368 | 35.2677
65.014 | 12998.8089 | 2068.1563 | 34.7064
66.014 | 12988.0841 | 2031.8433 | 33.88
67.012 | 12991.224 | 1998.059 | 33.447
68.013 | 12991.4529 | 1966.172 | 32.871
69.012 | 12989.0798 | 1936.1489 | 32.3076
70.012 | 12989.7101 | 1907.515 | 31.9947
71.012 | 12988.2661 | 1881.256 | 31.4672
72.011 | 12987.4539 | 1856.6527 | 31.1896
73.012 | 12980.564 | 1833.4231 | 30.7857
74.011 | 12987.8689 | 1811.4759 | 30.4701
75.011 | 12979.0547 | 1790.3269 | 30.2579
76.01 | 12985.7538 | 1770.6058 | 29.8236
77.009 | 12983.9908 | 1752.2201 | 29.5464
78.01 | 12983.1372 | 1734.5525 | 29.2711
79.009 | 12983.0522 | 1718.137 | 29.0276
80.009 | 12982.8557 | 1701.2978 | 29.0225
81.009 | 12981.2552 | 1685.6504 | 28.768
82.009 | 12979.3691 | 1671.3454 | 28.659
83.007 | 12975.9742 | 1657.6677 | 28.3733
84.008 | 12977.9842 | 1644.2374 | 28.1407
85.007 | 12979.8229 | 1630.8674 | 27.8591
86.006 | 12978.1568 | 1617.321 | 27.6481
87.006 | 12975.9661 | 1605.0768 | 27.5064
88.006 | 12977.0282 | 1593.5238 | 27.3836
89.006 | 12976.8364 | 1582.9767 | 27.355
90.005 | 12977.9177 | 1572.2909 | 27.0937
91.005 | 12977.7949 | 1561.4827 | 27.0055
92.004 | 12975.1298 | 1550.9799 | 26.9409
93.003 | 12974.1758 | 1540.7318 | 26.7359
94.003 | 12974.1866 | 1531.5125 | 26.6971
95.002 | 12968.2935 | 1521.7296 | 26.6905
96.002 | 12971.5323 | 1512.5418 | 26.3783
97.002 | 12971.6 | 1503.5678 | 26.2872
98.001 | 12974.9456 | 1494.5784 | 26.113
99 | 12964.9324 | 1486.6465 | 25.9817
99.999 | 12973.6774 | 1477.8294 | 25.942

## BodyDiode_IS-VSD
VSD_-55C (V) | IS_-55C (A) | VSD_25C (V) | IS_25C (A) | VSD_150C (V) | IS_150C (A)
V | A | V | A | V | A
0.0051 | 0.0295 | 0.0007 | 0.01 | 0.0056 | 0.032
0.8449 | 2.4975 | 0.6957 | 1.6575 | 0.5244 | 4.5095
0.8817 | 10.5645 | 0.7489 | 8.6535 | 0.5769 | 12.096
0.9008 | 18.751 | 0.7732 | 15.8685 | 0.6101 | 19.8205
0.9148 | 26.9695 | 0.7913 | 23.1335 | 0.6355 | 27.5935
0.9282 | 35.2145 | 0.8062 | 30.4575 | 0.6574 | 35.397
0.9392 | 43.4565 | 0.8178 | 37.798 | 0.677 | 43.2125
0.9497 | 51.694 | 0.8302 | 45.1505 | 0.6947 | 51.048
0.9589 | 59.9415 | 0.8414 | 52.501 | 0.7127 | 58.8925
0.969 | 68.179 | 0.8518 | 59.861 | 0.7287 | 66.7195
0.977 | 76.4035 | 0.8617 | 67.214 | 0.7438 | 74.573
0.9868 | 84.635 | 0.8709 | 74.5715 | 0.7595 | 82.4125
0.9949 | 92.7245 | 0.8805 | 81.9165 | 0.7738 | 90.269
1.0031 | 100.724 | 0.889 | 89.2555 | 0.7876 | 98.092
1.0116 | 108.9215 | 0.8978 | 96.57 | 0.8017 | 105.9525
1.0203 | 117.1305 | 0.9064 | 103.8775 | 0.8151 | 113.787
1.0284 | 125.387 | 0.9133 | 110.849 | 0.8289 | 121.598
1.0366 | 133.686 | 0.9213 | 118.0195 | 0.8417 | 129.449
1.0437 | 141.9235 | 0.9294 | 125.1955 | 0.8537 | 137.2775
1.0511 | 150.1385 | 0.9378 | 133.2055 | 0.867 | 145.0805
1.0592 | 158.405 | 0.9448 | 140.3205 | 0.8785 | 152.857
1.0672 | 166.473 | 0.9521 | 148.0445 | 0.8909 | 160.5985
1.0737 | 174.5565 | 0.9603 | 155.3935 | 0.9038 | 168.272
1.082 | 182.603 | 0.9679 | 163.0895 | 0.916 | 176.0025
1.0892 | 190.6575 | 0.975 | 170.4545 | 0.9269 | 183.696
1.0954 | 198.7765 | 0.9825 | 178.0865 | 0.9385 | 191.406
1.1015 | 206.67 | 0.9893 | 185.5055 | 0.9498 | 199.1335
1.1094 | 214.94 | 0.9969 | 192.9755 | 0.9622 | 206.816
1.1169 | 222.904 | 1.0046 | 200.486 | 0.9729 | 214.5435
1.1239 | 231.053 | 1.0111 | 207.56 | 0.9842 | 222.2325
1.1314 | 239.468 | 1.0176 | 214.47 | 0.9952 | 229.9495
1.1371 | 247.367 | 1.0249 | 222.099 | 1.0065 | 237.711
1.1456 | 255.7305 | 1.0317 | 229.9435 | 1.0181 | 245.381
1.1507 | 263.618 | 1.0383 | 237.4045 | 1.0293 | 253.1345
1.1589 | 271.8365 | 1.0449 | 244.571 | 1.0403 | 260.8025
1.166 | 279.9065 | 1.0517 | 252.03 | 1.0513 | 268.497
1.1725 | 288.525 | 1.0595 | 259.403 | 1.0625 | 276.2315
1.1807 | 296.4855 | 1.0653 | 266.8805 | 1.0716 | 283.8945
1.1867 | 304.919 | 1.0729 | 274.4515 | 1.0835 | 291.6415
1.1939 | 312.738 | 1.0789 | 282.0275 | 1.0945 | 299.3885
1.2003 | 320.9965 | 1.0865 | 289.586 | 1.1063 | 307.1255
1.2074 | 329.0945 | 1.0929 | 297.118 | 1.1171 | 314.664
1.2142 | 337.4475 | 1.0996 | 304.717 | 1.1275 | 323.03
1.2212 | 345.6425 | 1.1064 | 312.232 | 1.1393 | 331.013
1.228 | 353.9855 | 1.113 | 319.703 | 1.1504 | 338.9295
|  | 1.1194 | 327.1295 | 1.1614 | 346.848
|  | 1.1253 | 334.645 | 1.1723 | 354.6875
|  | 1.1318 | 342.217
|  | 1.1385 | 349.767
|  | 1.1456 | 357.3275

## Breakdown_BV
Breakdown Summary
Parameter | 1# | 2# | Unit
BVGSS+ | 37.1 | 35 | V
BVGSS- | 36.6 | 36.6 | V
BVDSS@0Vgs | 109.53 | 109.5 | V
BVDSS@-10Vgs | 109.26 | 109.54 | V
BVDSS@-20Vgs | 109.03 |  | V

## SPICE_Params
SDH10N2P1WC-AA - SPICE Model Key Parameters
Category | Parameter | Value | Unit
Device | Part Number | SDH10N2P1WC-AA
Device | Type | N-Channel MOSFET
Device | Package | PDFN5x6 (clip)
Abs Max | VDS_max | 100 | V
Abs Max | VGS_max | ±20 | V
Abs Max | ID_continuous | 100 | A
Abs Max | ID_peak | 400 | A
Abs Max | TJ_max | 150 | °C
Breakdown | BVDSS @0VGS | 109.53 | V
Breakdown | BVGSS+ | 37.1 | V
Breakdown | BVGSS- | 36.6 | V
Threshold | VGS(th) @25°C | 3 | V
Threshold | dVth/dT | -9.32 | mV/°C
On-Resistance | RDSon @10Vgs, 25°C | 1.845 | mΩ
On-Resistance | RDSon @6Vgs, 25°C | 2.36 | mΩ
On-Resistance | RDSon @10Vgs, 150°C | 3.907 | mΩ
On-Resistance | RDSon temp coeff | 1.861
Transconductance | gfs @25°C | 255.78 | S
Gate Charge | Qg(on) @20V | 153.99 | nC
Gate Charge | Qg(on) @50V | 157.92 | nC
Gate Charge | Qgs | 67.61 | nC
Gate Charge | Qgd | 15.87 | nC
Gate Charge | Vgs(pl) | 4.87 | V
Capacitance | Ciss @25V | 13122 | pF
Capacitance | Coss @25V | 4753 | pF
Capacitance | Crss @25V | 174 | pF
Body Diode | VSD @25°C | 0.9 | V
Body Diode | VSD @150°C | 0.79 | V
Thermal | RθJC | 0.4 | °C/W
Thermal | RθJA | 40 | °C/W
Gate R | Rg (internal) | ~1.6 | Ω